## QFN80+IO功能对应表
版本更新记录
时间 | 说明
20250807 | 初始发布
| 器件位号 | 功能 | IO管脚
MIPI_CSI | J12 | CSI_DOP | PA4
|  | CSI_DON | PA5
|  | CSI_CLKP | PA3
|  | CSI_CLKN | PA2
|  | MCLK | PE0
|  | I2C_CLK | PC15
|  | I2C_SDA | PD14
|  | PWDN | PC9
| J19 | CSI_DOP | PD1
|  | CSI_DON | PD0
|  | CSI_CLKP | PA0
|  | CSI_CLKN | PA1
|  | MCLK | PE0
|  | I2C_CLK | PD15
|  | I2C_SDA | PD14
|  | PWDN | PC9
MIPI_DSI | J3 | DSI_CLKN | PD7/MIPI_DSI_D2P
|  | DSI_CLKP | PD6/MIPI_DSI_D2N
|  | DSI_D0N | PD5/MIPI_DSI_D1P
|  | DSI_D0P | PD4/MIPI_DSI_D1N
|  | DSI_D1N | PD3/MIPI_DSI_D0P
|  | DSI_D1P | PD2/MIPI_DSI_D0N
LED_PWM
LCD_RST
LCD_TE
TP |  | TP_RST | PC8
|  | TP_INT | PC10
|  | TP_SCL | PC11
|  | TP_SDA | PC12
SD_HOST | J4 | SD_D2 | PA11
|  | SD_D3 | PA12
|  | SD_CMD | PA6
|  | SD_CLK | PA13
|  | SD_D0 | PA7
|  | SD_D1 | PA8
AUDIO_PA | U10 | MUTE | PA14 | 音频PA掉电控制管脚，高电平关断，低电平开启
DVP | J15 | I2C_CLK | PC15/PA10 | 默认支持1.8V的DVP sensor模组，如果需要验证测试2.8V的sensor，需要把VCC1和CSI_IOVDD1改成2.8V，IO从PC15/PD14换成PA10/PA9
|  | I2C_SDA | PD14/PA9
|  | DVP_VSYNC | PB6 | 验证不同电压的DVP SENSOR需要注意sensor的AVDD、DVDD、IOVDD的电压要求，并且要求该组IO的电压域要切换对应的电压。后续开发板配置触摸屏的，不能同时支持DVP镜头。
|  | DVP_HSYNC | PB7
|  | DVP_MCLK | PB9
|  | DVP_PCLK | PB12
|  | DVP_D0 | PB14
|  | DVP_D1 | PC0
|  | DVP_D2 | PC1
|  | DVP_D3 | PB15
|  | DVP_D4 | PB13
|  | DVP_D5 | PB11
|  | DVP_D6 | PB10
|  | DVP_D7 | PB12
|  | DVP_PWDN | PC2
SPI | J5 | I2C_CLK | PA10 | 默认支持1.8V的DVP sensor模组，如果需要验证测试2.8V的sensor，需要把VCC1和CSI_IOVDD1改成2.8V，IO从PC10/11换成PA8/PA11
|  | I2C_SDA | PA9
|  | OF_D0 | PB6 | 光流摄像头仅支持2.8V的镜头
|  | BP_CLK | PB7
|  | BX_CLK | PB9
IR-CUT | U8 | INB | NC | IR-CUT切换，用该功能的时候不支持DVP接口
|  | INA | NC
UART | J14 | TX | PD13
|  | RX | PD12

## QFN80_TXW828-E016FL
| PIN.NAME | IO电压域 | QFN80(CSI+CSI+DSI+DVP)
1 | VDD_FLASH |  | 开发板function1
2 | PD13/USB11_DP | VCC(3.3V) | FULLSPEED_DP(UART_TX0)
3 | PD12/USB11_DM | VCC(3.3V) | FULLSPEED_DM(UART_RX0)
4 | PD7/MIPI_DSI_D2P
5 | PD6/MIPI_DSI_D2N
6 | PD5/MIPI_DSI_D1P
7 | PD4/MIPI_DSI_D1N
8 | PD3/MIPI_DSI_D0P
9 | PD2/MIPI_DSI_D0N
10 | PD1/MIPI_CSI1_D0P |  | MIPI_CSI1_DP
11 | PD0/MIPI_CSI1_D0N |  | MIPI_CSI1_DN
12 | PA0/MIPI_CSI1_D1P |  | MIPI_CSI1_CLP
13 | PA1/MIPI_CSI1_D1N |  | MIPI_CSI1_CLN
14 | PA2/MIPI_CSI0_D0P |  | MIPI_CSI0_CLN
15 | PA3/MIPI_CSI0_D0N |  | MIPI_CSI0_CLP
16 | PA4/MIPI_CSI0_D1P |  | MIPI_CSI1_DP
17 | PA5/MIPI_CSI0_D1N |  | MIPI_CSI1_DN
18 | PC6/HSDP | VCC(3.3V) | HSDP(UART_TX0)
19 | PC7/HSDM | VCC(3.3V) | HSDM(UART_RX0)
20 | VCC
21 | VCC1
22 | VCAM
23 | VCCAD
24 | PA6/LOXO | VCC(3.3V) | SD_CMD
25 | PA7/LOXI | VCC(3.3V) | SD_D0
26 | PA8 | VCC(3.3V) | SD_D1
27 | PA9/TMS | VCC(3.3V) | TMS(IR_LED_EN)
28 | PA10/TCK | VCC(3.3V) | TCK(LIGTH_ADC/LED)
29 | PA11 | VCC(3.3V) | SD_D2
30 | PA12 | VCC(3.3V) | SD_D3
31 | PA13 | VCC(3.3V) | SD_CLK
32 | PA14 | VCC(3.3V) | AUDIO_MUTE
33 | PA15 | VCC(3.3V) | AD_KEY
34 | VDD
35 | XI
36 | XO
37 | VCC15O
38 | VCC15L
39 | VCC15R
40 | ANT
41 | VCC_PA
42 | VCC_RF
43 | PC2/DVP_D8 | VCC1(1.8V/2.8V/3.3V) | DVP_PWDN
44 | PC1/DVP_D2 | VCC1(1.8V/2.8V/3.3V) | DVP_D2
45 | PC0/DVP_D1 | VCC1(1.8V/2.8V/3.3V) | DVP_D1
46 | PB15/DVP_D3 | VCC1(1.8V/2.8V/3.3V) | DVP_D3
47 | PB14/DVP_D0 | VCC1(1.8V/2.8V/3.3V) | DVP_D0
48 | PB13/DVP_D4 | VCC1(1.8V/2.8V/3.3V) | DVP_D4
49 | PB12/DVP_PCLK | VCC1(1.8V/2.8V/3.3V) | DVP_PCLK
50 | PB11/DVP_D5 | VCC1(1.8V/2.8V/3.3V) | DVP_D5
51 | PB10/DVP_D6 | VCC1(1.8V/2.8V/3.3V) | DVP_D6
52 | PB9/DVP_MCLK | VCC1(1.8V/2.8V/3.3V) | DVP_MCLK
53 | PB8/DVP_D7 | VCC1(1.8V/2.8V/3.3V) | DVP_D7
54 | PB7/DVP_HSYNC | VCC1(1.8V/2.8V/3.3V) | DVP_HSYNC
55 | PB6/DVP_VSYNC | VCC1(1.8V/2.8V/3.3V) | DVP_VSYNC
56 | VCCAU27
57 | MICP
58 | MICN
59 | VCCAU33
60 | VCMAU
61 | LOUT_P
62 | LOUT_N
63 | AGND
64 | PE0 | VCC2_FIX1.8 | CSI_MCLK
65 | PD15 | VCC2_FIX1.8 | CSI_SCLK0
66 | PD14 | VCC2_FIX1.8 | CSI_SDA
67 | PC15 | VCC2_FIX1.8 | CSI_SCLK1
68 | PC14 | VCC2_FIX1.8 | FSYNC
69 | PC12 | 1.8/3.3软件配置 | TP_SDA
70 | PC11 | 1.8/3.3软件配置 | TP_SCLK
71 | PC10 | 1.8/3.3软件配置 | TP_INT
72 | PC9 | 1.8/3.3软件配置 | CSI_PWDN
73 | VCAM2/PC8 | 1.8/3.3软件配置 | TP_RST
74 | VDD18
75 | PB5/SPI_MISO
76 | PB4/SPI_CS
77 | PB3/SPI_WP
78 | PB2/SPI_HOLD
79 | PB1/SPI_CLK
80 | PB0/SPI_MOSI
81 | EPAD